## Sheet1
附件1
江苏省2019年农机购置补贴机具品目范围
序号 | 机具大类 | 机具小类 | 品目 | 机具分档 | 基本配置和参数
一 | 原补贴机具
1 | 耕整地机械 | 耕地机械 | 铧式犁 | 单体幅宽35CM及以上,3-4铧翻转犁 | 单体幅宽≥35cm;铧体个数3-4铧
2 | 耕整地机械 | 耕地机械 | 铧式犁 | 单体幅宽35CM及以上,5-6铧翻转犁 | 单体幅宽≥35cm;铧体个数5-6铧
3 | 耕整地机械 | 耕地机械 | 铧式犁 | 单体幅宽35CM及以上,7铧及以上翻转犁 | 单体幅宽≥35cm;铧体个数≥7铧
4 | 耕整地机械 | 耕地机械 | 旋耕机 | 单轴1500-2000mm旋耕机 | 单轴;1500mm≤耕幅<2000mm
5 | 耕整地机械 | 耕地机械 | 旋耕机 | 单轴2000-2500mm旋耕机 | 单轴;2000mm≤耕幅<2500mm
6 | 耕整地机械 | 耕地机械 | 旋耕机 | 单轴2500mm及以上旋耕机 | 单轴;耕幅≥2500mm
7 | 耕整地机械 | 耕地机械 | 旋耕机 | 双轴1500-2000mm旋耕机 | 双轴;1500mm≤耕幅<2000mm
8 | 耕整地机械 | 耕地机械 | 旋耕机 | 双轴2000-2500mm旋耕机 | 双轴;2000mm≤耕幅<2500mm
9 | 耕整地机械 | 耕地机械 | 旋耕机 | 双轴2500mm及以上旋耕机 | 双轴;耕幅≥2500mm
10 | 耕整地机械 | 耕地机械 | 旋耕机 | 1200-2000mm履带自走式旋耕机 | 形式:履带自走式;1200mm≤耕幅<2000mm
11 | 耕整地机械 | 耕地机械 | 旋耕机 | 2000mm及以上履带自走式旋耕机 | 形式:履带自走式;耕幅≥2000mm
12 | 耕整地机械 | 耕地机械 | 深松机 | 3铲及以下深松机 | 深松部件3个及以下
13 | 耕整地机械 | 耕地机械 | 深松机 | 4-5铲深松机 | 深松部件4-5个
14 | 耕整地机械 | 耕地机械 | 深松机 | 6铲及以上深松机 | 深松部件6个及以上
15 | 耕整地机械 | 耕地机械 | 深松机 | 3铲及以下振动式深松机 | 振动式;深松部件3个及以下
16 | 耕整地机械 | 耕地机械 | 深松机 | 4-5铲振动式深松机 | 振动式;深松部件4-5个
17 | 耕整地机械 | 耕地机械 | 深松机 | 6铲及以上振动式深松机 | 振动式;深松部件6个及以上
18 | 耕整地机械 | 耕地机械 | 开沟机 | 开沟深度50CM以下配套轮式拖拉机开沟机 | 配套轮式拖拉机;开沟深度<50cm
19 | 耕整地机械 | 耕地机械 | 开沟机 | 开沟深度50cm及以上配套轮式拖拉机开沟机 | 配套轮式拖拉机;开沟深度≥50cm
20 | 耕整地机械 | 耕地机械 | 机耕船 | 8.8-14.7KW带动力输出装置的机耕船 | 船体、发动机、动力输出装置;8.8KW<发动机功率<14.7KW
21 | 耕整地机械 | 耕地机械 | 机耕船 | 14.7KW及以上带动力输出装置的机耕船 | 船体、发动机、动力输出装置;发动机功率≥14.7KW
22 | 耕整地机械 | 整地机械 | 圆盘耙 | 2-3M圆盘耙 | 2m≤作业幅宽<3m
23 | 耕整地机械 | 整地机械 | 圆盘耙 | 3.5M及以上圆盘耙 | 作业幅宽≥3.5m
24 | 耕整地机械 | 整地机械 | 圆盘耙 | 3-3.5M圆盘耙 | 3m≤作业幅宽<3.5m
25 | 耕整地机械 | 整地机械 | 起垄机 | 1-2M起垄机 | 1m≤作业幅宽<2m
26 | 耕整地机械 | 整地机械 | 起垄机 | 2-4M起垄机 | 2m≤作业幅宽<4m
27 | 耕整地机械 | 整地机械 | 起垄机 | 4m及以上起垄机 | 作业幅宽≥4m
28 | 耕整地机械 | 整地机械 | 筑埂机 | 筑埂高度大于25CM且配套动力大于36.7KW的筑埂机 | 筑埂高度≥25cm;配套动力≥36.7KW
29 | 种植施肥机械 | 播种机械 | 条播机 | 12-18行条播机 | 12行≤播种行数≤18行
30 | 种植施肥机械 | 播种机械 | 条播机 | 19-24行条播机 | 19行≤播种行数≤24行
31 | 种植施肥机械 | 播种机械 | 条播机 | 25行及以上条播机 | 播种行数≥25行
32 | 种植施肥机械 | 播种机械 | 条播机 | 7-11行条播机 | 7行≤播种行数≤11行
33 | 种植施肥机械 | 播种机械 | 穴播机 | 2-3行穴播机 | 普通排种器;播种行数2、3行
34 | 种植施肥机械 | 播种机械 | 穴播机 | 4-5行穴播机 | 普通排种器;播种行数4、5行
35 | 种植施肥机械 | 播种机械 | 穴播机 | 6行及以上穴播机 | 普通排种器;播种行数≥6行
36 | 种植施肥机械 | 播种机械 | 小粒种子播种机 | 普通小粒种子播种机 | 普通排种器
37 | 种植施肥机械 | 播种机械 | 小粒种子播种机 | 3-5行气力式小粒种子播种机 | 3行≤播种行数≤5行;施肥、播种等复式作业;排种器:气力式
38 | 种植施肥机械 | 播种机械 | 小粒种子播种机 | 6行及以上气力式小粒种子播种机 | 播种行数≥6行;施肥、播种等复式作业;排种器:气力式
39 | 种植施肥机械 | 播种机械 | 水稻直播机 | 8行及以上牵引或悬挂式水稻直播机 | 作业行数≥8行;形式:悬挂式、牵引式
40 | 种植施肥机械 | 播种机械 | 水稻直播机 | 8行及以上自走四轮乘坐式水稻直播机 | 作业+A1:K47行数≥8行;形式:自走四轮乘坐式
41 | 种植施肥机械 | 播种机械 | 精量播种机 | 精量11行及以上穴播机;气力式和达到精量要求的指夹式 | 播种行数≥11行;气力式和达到精量要求的指夹式
42 | 种植施肥机械 | 播种机械 | 精量播种机 | 精量6-10行穴播机;气力式和达到精量要求的指夹式 | 6行≤播种行数≤10行;气力式和达到精量要求的指夹式
43 | 种植施肥机械 | 播种机械 | 精量播种机 | 精量4-5行穴播机;气力式和达到精量要求的指夹式 | 播种行数4、5行;气力式和达到精量要求的指夹式
44 | 种植施肥机械 | 播种机械 | 精量播种机 | 精量2-3行穴播机;气力式和达到精量要求的指夹式 | 播种行数2、3行;气力式和达到精量要求的指夹式
45 | 种植施肥机械 | 育苗机械设备 | 秧盘播种成套设备（含床土处理） | 生产率200-500(盘/H)秧盘播种成套设备 | 含铺底土、播种、洒水、覆土功能;200(盘/h)≤生产率<500(盘/h)
46 | 种植施肥机械 | 育苗机械设备 | 秧盘播种成套设备（含床土处理） | 生产率500(盘/H)及以上秧盘播种成套设备 | 含铺底土、播种、洒水、覆土功能;生产率≥500(盘/h)
47 | 种植施肥机械 | 育苗机械设备 | 秧盘播种成套设备（含床土处理） | 床土处理设备 | 功率≥3KW
48 | 种植施肥机械 | 育苗机械设备 | 秧田播种机 | 生产率500(盘/H)及以上自走式秧田育秧播种机(单盘播种) | 生产率≥500(盘/h);含铺底土、播种、覆土功能;单盘播种;自走式
49 | 种植施肥机械 | 育苗机械设备 | 秧田播种机 | 生产率800(盘/H)及以上自走式秧田育秧播种机(双盘播种) | 生产率≥800(盘/h);含铺底土、播种、覆土功能;双盘播种;自走式
50 | 种植施肥机械 | 栽植机械 | 水稻插秧机 | 4行及以上手扶步进式水稻插秧机(简易型) | 手扶步进式;以手扶或微耕机底盘为基础且无底盘升降等装置;4行及以上
51 | 种植施肥机械 | 栽植机械 | 水稻插秧机 | 4行手扶步进式水稻插秧机 | 手扶步进式;4行
52 | 种植施肥机械 | 栽植机械 | 水稻插秧机 | 6行及以上手扶步进式水稻插秧机 | 手扶步进式;6行及以上
53 | 种植施肥机械 | 栽植机械 | 水稻插秧机 | 6行及以上独轮乘坐式水稻插秧机 | 独轮乘坐式;6行及以上
54 | 种植施肥机械 | 栽植机械 | 水稻插秧机 | 4行四轮乘坐式水稻插秧机 | 四轮乘坐式;4行
55 | 种植施肥机械 | 栽植机械 | 水稻插秧机 | 6-7行四轮乘坐式水稻插秧机 | 四轮乘坐式;6、7行
56 | 种植施肥机械 | 栽植机械 | 水稻插秧机 | 8行及以上四轮乘坐式水稻插秧机 | 四轮乘坐式;8行及以上
57 | 种植施肥机械 | 栽植机械 | 秧苗移栽机 | 1-3行自走式或2行及以上牵引式、悬挂式秧苗移栽机 | 1-3行自走式;或2行及以上牵引式、悬挂式
58 | 种植施肥机械 | 栽植机械 | 秧苗移栽机 | 4行及以上自走式秧苗移栽机 | 形式:自走式;行数≥4行
59 | 种植施肥机械 | 栽植机械 | 秧苗移栽机 | 6-7行四轮乘坐式水稻钵苗移栽机 | 四轮乘坐式水稻钵苗移栽机;6、7行
60 | 种植施肥机械 | 栽植机械 | 秧苗移栽机 | 8行四轮乘坐式水稻钵苗移栽机 | 四轮乘坐式水稻钵苗移栽机;8行
61 | 种植施肥机械 | 施肥机械 | 施肥机 | 气吹式、气体强制输送装置 | 气吹式、气体强制输送装置
62 | 种植施肥机械 | 施肥机械 | 施肥机 | 非气吹式、非气体强制输送装置 | 非气吹式、非气体强制输送装置
63 | 种植施肥机械 | 施肥机械 | 撒肥机 | 肥箱容积200L及以上的其他撒肥机 | 肥箱容积≥200L
64 | 种植施肥机械 | 施肥机械 | 撒肥机 | 肥箱容积500L及以上摆动式撒肥机 | 形式:摆动式;肥箱容积≥500L
65 | 田间管理机械 | 中耕机械 | 田园管理机 | 功率4KW及以上田园管理机 | 配套功率≥4kW
66 | 田间管理机械 | 中耕机械 | 田园管理机 | 功率4KW以下田园管理机 | 配套功率<4kW
67 | 田间管理机械 | 植保机械 | 动力喷雾机 | 动力喷雾机 | 动力喷雾机
68 | 田间管理机械 | 植保机械 | 动力喷雾机 | 自走式喷雾机(不含三轮机型) | 自走式喷雾机(不含三轮机型)
69 | 田间管理机械 | 植保机械 | 喷杆喷雾机 | 12m以下悬挂及牵引式喷杆喷雾机 | 喷幅<12m;形式:悬挂及牵引式
70 | 田间管理机械 | 植保机械 | 喷杆喷雾机 | 12-18m悬挂及牵引式喷杆喷雾机 | 12m≤喷幅<18m;形式:悬挂及牵引式
71 | 田间管理机械 | 植保机械 | 喷杆喷雾机 | 18m及以上悬挂及牵引式喷杆喷雾机 | 喷幅≥18m;形式:悬挂及牵引式
72 | 田间管理机械 | 植保机械 | 喷杆喷雾机 | 18马力以下自走式喷杆喷雾机 | 功率<18马力;形式:自走式,四轮驱动、四轮转向
73 | 田间管理机械 | 植保机械 | 喷杆喷雾机 | 18-50马力自走式喷杆喷雾机 | 18马力≤功率<50马力;自走式,四轮驱动、四轮转向
74 | 田间管理机械 | 植保机械 | 喷杆喷雾机 | 50-100马力自走式喷杆喷雾机 | 50马力≤功率<100马力;自走式,四轮驱动、四轮转向
75 | 田间管理机械 | 植保机械 | 喷杆喷雾机 | 100马力及以上自走式喷杆喷雾机 | 功率≥100马力;自走式,四轮驱动、四轮转向
76 | 田间管理机械 | 植保机械 | 风送喷雾机 | 其它自走风送式喷雾机 | 其它自走风送式喷雾机
77 | 田间管理机械 | 植保机械 | 风送喷雾机 | 药箱容积≥300L,喷幅半径≥6M,牵引式、车载式等 | 药箱容积≥300L,喷幅半径≥6m,牵引式、车载式等
78 | 田间管理机械 | 植保机械 | 风送喷雾机 | 药箱容积≥300L,喷幅≥6M,自走式(不含三轮机型和以四轮拖拉机、变型运输车辆等底盘为基础的自走式机型) | 自走式,药箱容积≥300L,喷幅≥6m(不含三轮机型和以四轮拖拉机、变型运输车辆等底盘为基础的自走式机型)
79 | 田间管理机械 | 植保机械 | 遥控飞行喷雾机 | 10升及以上电动多旋翼植保无人机 | 载药量≥10L;电动;多旋翼;配备电池数量≥4组
80 | 田间管理机械 | 植保机械 | 茶园防霜机 | 功率2.4KW以上茶园防霜机 | 电机功率≥2.4KW
81 | 田间管理机械 | 植保机械 | 纯电动自走式喷杆喷雾机 | 13.24kW以下电动自走式喷杆喷雾机 | 功率<13.24kW;形式:纯电动、自走式,四轮驱动、四轮转向
82 | 田间管理机械 | 植保机械 | 纯电动自走式喷杆喷雾机 | 13.24kW及以上电动自走式喷杆喷雾机 | 功率≥13.24kW;形式:纯电动、自走式,四轮驱动、四轮转向
83 | 田间管理机械 | 修剪机械 | 茶树修剪机 | 双人平行式茶树修剪机 | 自带动力;双人操作;作业幅宽≥1m
84 | 收获机械 | 谷物收获机械 | 自走轮式谷物联合收割机 | 2-3kg/s自走轮式谷物联合收割机 | 2kg/s≤喂入量<3kg/s;自走轮式;喂入方式:全喂入
85 | 收获机械 | 谷物收获机械 | 自走轮式谷物联合收割机 | 3-4kg/s自走轮式谷物联合收割机 | 3kg/s≤喂入量<4kg/s;自走轮式;喂入方式:全喂入
86 | 收获机械 | 谷物收获机械 | 自走轮式谷物联合收割机 | 4-5kg/s自走轮式谷物联合收割机 | 4kg/s≤喂入量<5kg/s;自走轮式;喂入方式:全喂入
87 | 收获机械 | 谷物收获机械 | 自走轮式谷物联合收割机 | 5-6kg/s自走轮式谷物联合收割机 | 5kg/s≤喂入量<6kg/s;自走轮式;喂入方式:全喂入
88 | 收获机械 | 谷物收获机械 | 自走轮式谷物联合收割机 | 6-7kg/s自走轮式谷物联合收割机 | 6kg/s≤喂入量<7kg/s;自走轮式;喂入方式:全喂入
89 | 收获机械 | 谷物收获机械 | 自走轮式谷物联合收割机 | 7kg/s及以上自走轮式谷物联合收割机 | 喂入量≥7kg/s;自走轮式;喂入方式:全喂入
90 | 收获机械 | 谷物收获机械 | 自走轮式谷物联合收割机 | 7kg/s及以上自走轮式谷物联合收割机(收获打捆一体机) | 喂入量≥7kg/s;自走轮式;喂入方式:全喂入(收获打捆一体机)
91 | 收获机械 | 谷物收获机械 | 自走轮式谷物联合收割机 | 6-7kg/s自走轮式谷物联合收割机(收获打捆一体机) | 6kg/s≤喂入量<7kg/s;自走轮式;喂入方式:全喂入(收获打捆一体机)
92 | 收获机械 | 谷物收获机械 | 自走轮式谷物联合收割机 | 5-6kg/s自走轮式谷物联合收割机(收获打捆一体机) | 5kg/s≤喂入量<6kg/s;自走轮式;喂入方式:全喂入(收获打捆一体机)
93 | 收获机械 | 谷物收获机械 | 自走轮式谷物联合收割机 | 4-5kg/s自走轮式谷物联合收割机(收获打捆一体机) | 4kg/s≤喂入量<5kg/s;自走轮式;喂入方式:全喂入(收获打捆一体机)
94 | 收获机械 | 谷物收获机械 | 自走轮式谷物联合收割机 | 3-4kg/s自走轮式谷物联合收割机(收获打捆一体机) | 3kg/s≤喂入量<4kg/s;自走轮式;喂入方式:全喂入(收获打捆一体机)
95 | 收获机械 | 谷物收获机械 | 自走轮式谷物联合收割机 | 2-3kg/s自走轮式谷物联合收割机(收获打捆一体机) | 2kg/s≤喂入量<3kg/s;自走轮式;喂入方式:全喂入(收获打捆一体机)
96 | 收获机械 | 谷物收获机械 | 自走履带式谷物联合收割机（全喂入） | 0.6-1kg/s自走履带式谷物联合收割机(全喂入),包含1-1.5kg/s自走履带式水稻联合收割机(全喂入) | 0.6kg/s≤喂入量<1kg/s,1kg/s≤水稻机喂入量<1.5kg/s;自走履带式;喂入方式:全喂入
97 | 收获机械 | 谷物收获机械 | 自走履带式谷物联合收割机（全喂入） | 1-1.5kg/s自走履带式谷物联合收割机(全喂入),包含1.5-2.1kg/s自走履带式水稻联合收割机(全喂入) | 1kg/s≤喂入量<1.5kg/s,1.5kg/s≤水稻机喂入量<2.1kg/s;自走履带式;喂入方式:全喂入
98 | 收获机械 | 谷物收获机械 | 自走履带式谷物联合收割机（全喂入） | 1.5-2.1kg/s自走履带式谷物联合收割机(全喂入),包含2.1-3kg/s自走履带式水稻联合收割机(全喂入) | 1.5kg/s≤喂入量<2.1kg/s,2.1kg/s≤水稻机喂入量<3kg/s;自走履带式;喂入方式:全喂入
99 | 收获机械 | 谷物收获机械 | 自走履带式谷物联合收割机（全喂入） | 2.1-3kg/s自走履带式谷物联合收割机(全喂入),包含3-4kg/s自走履带式水稻联合收割机(全喂入) | 2.1kg/s≤喂入量<3kg/s,3kg/s≤水稻机喂入量<4kg/s;自走履带式;喂入方式:全喂入
100 | 收获机械 | 谷物收获机械 | 自走履带式谷物联合收割机（全喂入） | 4-5kg/s自走履带式谷物联合收割机(全喂入);包含5-6kg/s自走履带式水稻联合收割机(全喂入)(收获打捆一体机) | 4kg/s≤喂入量<5kg/s,5kg/s≤水稻机喂入量<6kg/s;自走履带式;喂入方式:全喂入(收获打捆一体机)
101 | 收获机械 | 谷物收获机械 | 自走履带式谷物联合收割机（全喂入） | 3-4kg/s自走履带式谷物联合收割机(全喂入);包含4-5kg/s自走履带式水稻联合收割机(全喂入)(收获打捆一体机) | 3kg/s≤喂入量<4kg/s,4kg/s≤水稻机喂入量<5kg/s;自走履带式;喂入方式:全喂入(收获打捆一体机)
102 | 收获机械 | 谷物收获机械 | 自走履带式谷物联合收割机（全喂入） | 2.1-3kg/s自走履带式谷物联合收割机(全喂入);包含3-4kg/s自走履带式水稻联合收割机(全喂入)(收获打捆一体机) | 2.1kg/s≤喂入量<3kg/s,3kg/s≤水稻机喂入量<4kg/s;自走履带式;喂入方式:全喂入(收获打捆一体机)
103 | 收获机械 | 谷物收获机械 | 自走履带式谷物联合收割机（全喂入） | 1.5-2.1kg/s自走履带式谷物联合收割机(全喂入);包含2.1-3kg/s自走履带式水稻联合收割机(全喂入)(收获打捆一体机) | 1.5kg/s≤喂入量<2.1kg/s,2.1kg/s≤水稻机喂入量<3kg/s;自走履带式;喂入方式:全喂入(收获打捆一体机)
104 | 收获机械 | 谷物收获机械 | 自走履带式谷物联合收割机（全喂入） | 1-1.5kg/s自走履带式谷物联合收割机(全喂入);包含1.5-2.1kg/s自走履带式水稻联合收割机(全喂入)(收获打捆一体机) | 1kg/s≤喂入量<1.5kg/s,1.5kg/s≤水稻机喂入量<2.1kg/s;自走履带式;喂入方式:全喂入(收获打捆一体机)
105 | 收获机械 | 谷物收获机械 | 自走履带式谷物联合收割机（全喂入） | 5kg/s及以上自走履带式谷物联合收割机(全喂入);包含6kg/s及以上自走履带式水稻联合收割机(全喂入) | 喂入量≥5kg/s,水稻机喂入量≥6kg/s;自走履带式;喂入方式:全喂入
106 | 收获机械 | 谷物收获机械 | 自走履带式谷物联合收割机（全喂入） | 4kg/s-5kg/s自走履带式谷物联合收割机(全喂入);包含5kg/s-6kg/s自走履带式水稻联合收割机(全喂入) | 4kg/s≤喂入量<5kg/s,5kg/s≤水稻机喂入量<6kg/s;自走履带式;喂入方式:全喂入
107 | 收获机械 | 谷物收获机械 | 自走履带式谷物联合收割机（全喂入） | 3-4kg/s自走履带式谷物联合收割机(全喂入);包含4kg/s-5kg/s自走履带式水稻联合收割机(全喂入) | 3kg/s≤喂入量<4kg/s,4kg/s≤水稻机喂入量<5kg/s;自走履带式;喂入方式:全喂入
108 | 收获机械 | 谷物收获机械 | 自走履带式谷物联合收割机（全喂入） | 5kg/s及以上自走履带式谷物联合收割机(全喂入);包含6kg/s及以上自走履带式水稻联合收割机(全喂入)(收获打捆一体机) | 喂入量≥5kg/s,水稻机喂入量≥6kg/s;自走履带式;喂入方式:全喂入(收获打捆一体机)
109 | 收获机械 | 谷物收获机械 | 半喂入联合收割机 | 3行35马力及以上半喂入联合收割机 | 收获行数:3行;喂入方式:半喂入;功率≥35马力
110 | 收获机械 | 谷物收获机械 | 半喂入联合收割机 | 4行及以上35马力及以上半喂入联合收割机 | 收获行数≥4行;喂入方式:半喂入;功率≥35马力
111 | 收获机械 | 玉米收获机械 | 自走式玉米收获机 | 2行摘穗型自走式玉米收获机 | 2行割台;1m≤幅宽<1.6m;形式:自走式(摘穗型)
112 | 收获机械 | 玉米收获机械 | 自走式玉米收获机 | 3行摘穗型自走式玉米收获机 | 3行割台;1.6m≤幅宽<2.2m;形式:自走式(摘穗型)
113 | 收获机械 | 玉米收获机械 | 自走式玉米收获机 | 4行摘穗型自走式玉米收获机 | 4行割台;2.2m≤幅宽<2.8m;形式:自走式(摘穗型)
114 | 收获机械 | 玉米收获机械 | 自走式玉米收获机 | 5行及以上摘穗型自走式玉米收获机 | 5行及以上割台;幅宽≥2.8m;形式:自走式(摘穗型)
115 | 收获机械 | 玉米收获机械 | 自走式玉米收获机 | 2行摘穗剥皮型自走式玉米收获机 | 2行割台;1m≤幅宽<1.6m;形式:自走式(摘穗剥皮型)
116 | 收获机械 | 玉米收获机械 | 自走式玉米收获机 | 3行摘穗剥皮型自走式玉米收获机 | 3行割台;1.6m≤幅宽<2.2m;形式:自走式(摘穗剥皮型)
117 | 收获机械 | 玉米收获机械 | 自走式玉米收获机 | 4行摘穗剥皮型自走式玉米收获机 | 4行割台;2.2m≤幅宽<2.8m;形式:自走式(摘穗剥皮型)
118 | 收获机械 | 玉米收获机械 | 自走式玉米收获机 | 5行及以上摘穗剥皮型自走式玉米收获机 | 5行及以上割台;幅宽≥2.8m;形式:自走式(摘穗剥皮型)
119 | 收获机械 | 玉米收获机械 | 自走式玉米籽粒联合收获机 | 3行及以下自走式玉米籽粒联合收获机 | 3行及以下割台;幅宽<2.2m;形式:自走式
120 | 收获机械 | 玉米收获机械 | 自走式玉米籽粒联合收获机 | 4行自走式玉米籽粒联合收获机 | 4行割台;2.2m≤幅宽<2.8m;形式:自走式
121 | 收获机械 | 玉米收获机械 | 自走式玉米籽粒联合收获机 | 5行及以上自走式玉米籽粒联合收获机 | 5行及以上割台;幅宽≥2.8m;形式:自走式
122 | 收获机械 | 玉米收获机械 | 穗茎兼收玉米收获机 | 2行摘穗型穗茎兼收玉米收获机 | 2行割台;1m≤幅宽<1.6m;形式:自走式(摘穗型)
123 | 收获机械 | 玉米收获机械 | 穗茎兼收玉米收获机 | 3行摘穗型穗茎兼收玉米收获机 | 3行割台;1.6m≤幅宽<2.2m;形式:自走式(摘穗型)
124 | 收获机械 | 玉米收获机械 | 穗茎兼收玉米收获机 | 4行摘穗型穗茎兼收玉米收获机 | 4行割台;2.2m≤幅宽<2.8m;形式:自走式(摘穗型)
125 | 收获机械 | 玉米收获机械 | 穗茎兼收玉米收获机 | 5行及以上摘穗型穗茎兼收玉米收获机 | 5行及以上割台;幅宽≥2.8m;形式:自走式(摘穗型)
126 | 收获机械 | 玉米收获机械 | 穗茎兼收玉米收获机 | 2行摘穗剥皮型穗茎兼收玉米收获机 | 2行割台;1m≤幅宽<1.6m;形式:自走式(摘穗剥皮型)
127 | 收获机械 | 玉米收获机械 | 穗茎兼收玉米收获机 | 3行摘穗剥皮型穗茎兼收玉米收获机 | 3行割台;1.6m≤幅宽<2.2m;形式:自走式(摘穗剥皮型)
128 | 收获机械 | 玉米收获机械 | 穗茎兼收玉米收获机 | 4行摘穗剥皮型穗茎兼收玉米收获机 | 4行割台;2.2m≤幅宽<2.8m;形式:自走式(摘穗剥皮型)
129 | 收获机械 | 玉米收获机械 | 穗茎兼收玉米收获机 | 5行及以上摘穗剥皮型穗茎兼收玉米收获机 | 5行及以上割台;幅宽≥2.8m;形式:自走式(摘穗剥皮型)
130 | 收获机械 | 蔬菜收获机械 | 茎叶类蔬菜收获机 | 手扶自走式 | 手扶自走式
131 | 收获机械 | 蔬菜收获机械 | 茎叶类蔬菜收获机 | 自走式,具备传送和收集复式功能 | 自走式,具备传送和收集复式功能
132 | 收获机械 | 籽粒作物收获机械 | 油菜籽收获机 | 0.6-1kg/s自走履带式油菜籽收获机 | 0.6kg/s≤喂入量<1kg/s;自走履带式
133 | 收获机械 | 籽粒作物收获机械 | 油菜籽收获机 | 1-1.5kg/s自走履带式油菜籽收获机 | 1kg/s≤喂入量<1.5kg/s;自走履带式
134 | 收获机械 | 籽粒作物收获机械 | 油菜籽收获机 | 1.5-2.1kg/s自走履带式油菜籽收获机 | 1.5kg/s≤喂入量<2.1kg/s;自走履带式
135 | 收获机械 | 籽粒作物收获机械 | 油菜籽收获机 | 2.1-3kg/s自走履带式油菜籽收获机 | 2.1kg/s≤喂入量<3kg/s;自走履带式
136 | 收获机械 | 籽粒作物收获机械 | 油菜籽收获机 | 3-4kg/s自走履带式油菜籽收获机 | 3kg/s≤喂入量<4kg/s;自走履带式
137 | 收获机械 | 籽粒作物收获机械 | 油菜籽收获机 | 2-3kg/s自走轮式油菜籽收获机 | 2kg/s≤喂入量<3kg/s;自走轮式
138 | 收获机械 | 籽粒作物收获机械 | 油菜籽收获机 | 3-4kg/s自走轮式油菜籽收获机 | 3kg/s≤喂入量<4kg/s;自走轮式
139 | 收获机械 | 籽粒作物收获机械 | 油菜籽收获机 | 4-5kg/s自走轮式油菜籽收获机 | 4kg/s≤喂入量<5kg/s;自走轮式
140 | 收获机械 | 籽粒作物收获机械 | 油菜籽收获机 | 5-6kg/s自走轮式油菜籽收获机 | 5kg/s≤喂入量<6kg/s;自走轮式
141 | 收获机械 | 籽粒作物收获机械 | 油菜籽收获机 | 6-7kg/s自走轮式油菜籽收获机 | 6kg/s≤喂入量<7kg/s;自走轮式
142 | 收获机械 | 籽粒作物收获机械 | 油菜籽收获机 | 7kg/s及以上自走轮式油菜籽收获机 | 喂入量≥7kg/s;自走轮式
143 | 收获机械 | 籽粒作物收获机械 | 油菜籽收获机 | 5kg/s及以上自走履带式油菜籽收获机 | 喂入量≥5kg/s;自走履带式
144 | 收获机械 | 籽粒作物收获机械 | 油菜籽收获机 | 4-5kg/s自走履带式油菜籽收获机 | 4kg/s≤喂入量<5kg/s;自走履带式
145 | 收获机械 | 根茎作物收获机械 | 薯类收获机 | 0.7-1M分段式薯类收获机 | 分段收获;0.7m≤作业幅宽<1m
146 | 收获机械 | 根茎作物收获机械 | 薯类收获机 | 1.5M及以上分段式薯类收获机 | 分段收获;作业幅宽≥1.5m
147 | 收获机械 | 根茎作物收获机械 | 薯类收获机 | 1-1.5M分段式薯类收获机 | 分段收获;1m≤作业幅宽<1.5m
148 | 收获机械 | 根茎作物收获机械 | 薯类收获机 | 薯类联合收获机 | 联合收获,包含挖掘、抖土、分离、集装等功能
149 | 收获机械 | 根茎作物收获机械 | 花生收获机 | 联合收获机 | 含挖掘、分离、摘果、集箱等功能
150 | 收获机械 | 根茎作物收获机械 | 花生收获机 | 与四轮拖拉机配套,幅宽0.8-1.5米花生收获机 | 配套四轮拖拉机,0.8米≤幅宽<1.5米
151 | 收获机械 | 根茎作物收获机械 | 花生收获机 | 与四轮拖拉机配套,幅宽1.5米及以上花生收获机 | 配套四轮拖拉机,幅宽≥1.5米
152 | 收获机械 | 根茎作物收获机械 | 大蒜收获机 | 牵引式、悬挂式,工作幅宽≥1m;或自走式,配套动力≥3.5kw | 牵引式、悬挂式,工作幅宽≥1m;或自走式,配套动力≥3.5kw
153 | 收获机械 | 饲料作物收获机械 | 割草机 | 功率大于15KW且作业幅宽大于90CM的乘坐式割草机 | 形式:乘坐式;功率≥15Kw;作业幅宽≥90cm
154 | 收获机械 | 饲料作物收获机械 | 打（压）捆机 | 0.7-1.2m捡拾压捆机 | 0.7m≤捡拾宽度<1.2m
155 | 收获机械 | 饲料作物收获机械 | 打（压）捆机 | 1.2-1.7m捡拾压捆机 | 1.2m≤捡拾宽度<1.7m
156 | 收获机械 | 饲料作物收获机械 | 打（压）捆机 | 1.7-2.2m捡拾压捆机 | 1.7m≤捡拾宽度<2.2m
157 | 收获机械 | 饲料作物收获机械 | 打（压）捆机 | 2.2m及以上捡拾压捆机 | 捡拾宽度≥2.2m
158 | 收获机械 | 饲料作物收获机械 | 打（压）捆机 | 4kW及以上圆捆压捆机 | 圆捆;功率≥4kW
159 | 收获机械 | 饲料作物收获机械 | 打（压）捆机 | 7.5-15kW方捆压捆机 | 方捆;7.5kW≤功率<15kW
160 | 收获机械 | 饲料作物收获机械 | 打（压）捆机 | 15kW及以上方捆压捆机 | 方捆;功率≥15kW
161 | 收获机械 | 饲料作物收获机械 | 打（压）捆机 | 1.7m及以上自走式捡拾压捆机 | 捡拾宽度≥1.7m;形式:自走式
162 | 收获机械 | 饲料作物收获机械 | 圆草捆包膜机 | 1.1kW及以上圆草捆包膜机 | 电机,功率≥1.1kW
163 | 收获机械 | 饲料作物收获机械 | 青饲料收获机 | 160cm及以上悬挂甩刀式青饲料收获机 | 悬挂甩刀式;割幅≥160cm
164 | 收获机械 | 饲料作物收获机械 | 青饲料收获机 | 110cm及以上牵引式青饲料收获机 | 牵引式;割幅≥110cm;
165 | 收获机械 | 饲料作物收获机械 | 青饲料收获机 | 180cm及以上自走其他式青饲料收获机 | 自走其他式;割幅≥180cm
166 | 收获机械 | 饲料作物收获机械 | 青饲料收获机 | 200cm及以上自走圆盘式青饲料收获机 | 自走圆盘式;割幅≥200cm
167 | 收获机械 | 饲料作物收获机械 | 青饲料收获机 | 160cm及以上悬挂其他式青饲料收获机 | 悬挂其他式;割幅≥160cm
168 | 收获机械 | 饲料作物收获机械 | 青饲料收获机 | 90cm及以上悬挂双圆盘式青饲料收获机 | 悬挂双圆盘式;割幅≥90cm
169 | 收获机械 | 饲料作物收获机械 | 青饲料收获机 | 90cm及以上悬挂单圆盘式青饲料收获机 | 悬挂单圆盘式;割幅≥90cm
170 | 收获机械 | 茎秆收集处理机械 | 秸秆粉碎还田机 | 1.5-2m秸秆粉碎还田机 | 1.5m≤作业幅宽<2m
171 | 收获机械 | 茎秆收集处理机械 | 秸秆粉碎还田机 | 2-2.5m秸秆粉碎还田机 | 2m≤作业幅宽<2.5m
172 | 收获机械 | 茎秆收集处理机械 | 秸秆粉碎还田机 | 2.5m及以上秸秆粉碎还田机 | 作业幅宽≥2.5m
173 | 收获后处理机械 | 脱粒机械 | 花生摘果机 | 配套动力7KW及以上 | 配套动力≥7kw
174 | 收获后处理机械 | 脱粒机械 | 花生摘果机 | 配套动力3-7KW | 3kw≤配套动力<7kw
175 | 收获后处理机械 | 干燥机械 | 谷物烘干机 | 批处理量4-10t循环式谷物烘干机 | 4t≤批处理量<10t;循环式
176 | 收获后处理机械 | 干燥机械 | 谷物烘干机 | 批处理量10-20t循环式谷物烘干机 | 10t≤批处理量<20t;循环式
177 | 收获后处理机械 | 干燥机械 | 谷物烘干机 | 批处理量20-30t循环式谷物烘干机 | 20t≤批处理量<30t;循环式
178 | 收获后处理机械 | 干燥机械 | 谷物烘干机 | 批处理量30t及以上循环式谷物烘干机 | 批处理量≥30t;循环式
179 | 农产品初加工机械 | 碾米机械 | 组合米机 | 7.5kW及以上碾米加工成套设备 | 功率≥7.5kw,剥壳机一台,清选机一台,碾米装置一套,抛光机一台
180 | 农产品初加工机械 | 茶叶加工机械 | 茶叶杀青机 | 滚筒直径30-60CM杀青机 | 30cm≤滚筒直径<60cm
181 | 农产品初加工机械 | 茶叶加工机械 | 茶叶杀青机 | 滚筒直径60CM及以上杀青机 | 滚筒直径≥60cm
182 | 农产品初加工机械 | 茶叶加工机械 | 茶叶杀青机 | 其它杀青机 | 杀青方式:蒸汽、微波、电磁、高温热风
183 | 农产品初加工机械 | 茶叶加工机械 | 茶叶杀青机 | 燃气式杀青机 | 燃气式
184 | 农用搬运机械 | 运输机械 | 田园搬运机(田间运输机) | 功率3.6kW至4.1KW自走履带式田园搬运机(液压自卸) | 3.6KW≤功率<4.1KW;自走履带式;液压自卸
185 | 农用搬运机械 | 运输机械 | 田园搬运机(田间运输机) | 功率4.1kW及以上自走履带式田园搬运机(液压自卸) | 功率≥4.1KW;自走履带式;液压自卸
186 | 农用搬运机械 | 运输机械 | 田园搬运机(田间运输机) | 功率2KW以上自走履带式田园搬运机(不带液压自卸) | 功率≥2KW;自走履带式
187 | 农用搬运机械 | 装卸机械 | 抓草机 | 功率18-30KW抓草机 | 18≤功率<30KW
188 | 农用搬运机械 | 装卸机械 | 抓草机 | 功率40-55KW抓草机 | 40≤功率<55KW
189 | 农用搬运机械 | 装卸机械 | 抓草机 | 功率30-40KW抓草机 | 30≤功率<40KW
190 | 排灌机械 | 水泵 | 离心泵 | 5.5-22kW离心泵 | 离心泵;5.5kW≤配套功率<22kW;机座;底阀
191 | 排灌机械 | 水泵 | 离心泵 | 22-55kW离心泵 | 离心泵;22kW≤配套功率<55kW;机座;底阀
192 | 排灌机械 | 水泵 | 离心泵 | 55-110kW离心泵 | 离心泵;55kW≤配套功率<110kW;机座;底阀
193 | 排灌机械 | 水泵 | 离心泵 | 110kW及以上离心泵 | 离心泵;配套功率≥110kW;机座;底阀
194 | 畜牧机械 | 饲料（草）加工机械设备 | 饲料制备（搅拌）机 | 4-9m³饲料全混合日粮制备机 | 4m³≤搅拌室容积<9m³
195 | 畜牧机械 | 饲料（草）加工机械设备 | 饲料制备（搅拌）机 | 9-12m³饲料全混合日粮制备机 | 9m³≤搅拌室容积<12m³
196 | 畜牧机械 | 饲料（草）加工机械设备 | 饲料制备（搅拌）机 | 12m³及以上饲料全混合日粮制备机 | 搅拌室容积≥12m³
197 | 畜牧机械 | 饲养机械 | 清粪机 | 牵引刮板式清粪机 | 牵引刮板式清粪机;含动力
198 | 畜牧机械 | 饲养机械 | 粪污固液分离机 | 电机总功率5-10KW固液分离机 | 5kW≤电机总功率<10kW
199 | 畜牧机械 | 饲养机械 | 粪污固液分离机 | 电机总功率5kW以下固液分离机 | 电机总功率<5kW
200 | 畜牧机械 | 饲养机械 | 粪污固液分离机 | 电机总功率10kW及以上固液分离机 | 电机总功率≥10kW
201 | 水产机械 | 水产养殖机械 | 增氧机 | 微孔曝气式增氧机 | 曝气式增氧机;功率≥1kW;气泵和配套电机1套,通气总管(PVC)+微孔增氧管≥200m
202 | 水产机械 | 水产养殖机械 | 增氧机 | 普通增氧机 | 普通增氧机
203 | 水产机械 | 水产养殖机械 | 投饲机 | 投饲机 | 投饲机
204 | 水产机械 | 水产养殖机械 | 水产养殖环境监控与管理设备 | 水产养殖环境智能/成套监控管理设备(具有测量水温、溶氧等功能) | 水产养殖环境智能/成套监控管理设备(具有测量水温、溶氧等功能)
205 | 水产机械 | 水产养殖机械 | 水产养殖环境监控与管理设备 | 水产养殖环境智能/成套监控管理设备(具有测量水温、溶氧、电导等功能) | 水产养殖环境智能/成套监控管理设备(具有测量水温、溶氧、电导等功能)
206 | 农业废弃物利用处理设备 | 废弃物处理设备 | 沼液沼渣抽排设备 | 带刀带磨碎盘沼液沼渣抽排设备 | 带刀带磨碎盘;电机
207 | 农业废弃物利用处理设备 | 废弃物处理设备 | 沼液沼渣抽排设备 | 罐体容积1m³以下沼液沼渣抽排设备 | 罐体容积<1m³;不锈钢罐体
208 | 农业废弃物利用处理设备 | 废弃物处理设备 | 沼液沼渣抽排设备 | 罐体容积1m³及以上沼液沼渣抽排设备 | 罐体容积≥1m³;不锈钢罐体
209 | 农业废弃物利用处理设备 | 废弃物处理设备 | 秸秆压块（粒、棒）机 | 生产率0.5-1T/H | 0.5T/H≤生产率<1T/H
210 | 农业废弃物利用处理设备 | 废弃物处理设备 | 秸秆压块（粒、棒）机 | 生产率1-2T/H | 1T/H≤生产率<2T/H
211 | 农业废弃物利用处理设备 | 废弃物处理设备 | 秸秆压块（粒、棒）机 | 生产率2T/H及以上 | 生产率≥2T/H
212 | 农业废弃物利用处理设备 | 废弃物处理设备 | 病死畜禽无害化处理设备 | 有效容积0.5m³-2m³病死畜禽无害化处理设备 | 0.5m³≤有效容积<2m³,配备尾气处理装置
213 | 农业废弃物利用处理设备 | 废弃物处理设备 | 病死畜禽无害化处理设备 | 有效容积2m³及以上病死畜禽无害化处理设备 | 有效容积≥2m³,配备尾气处理装置
214 | 农业废弃物利用处理设备 | 废弃物处理设备 | 翻抛机 | 有机肥翻抛机;配套动力≥15KW | 有机肥翻抛机;配套动力≥15KW
215 | 农业废弃物利用处理设备 | 废弃物处理设备 | 翻抛机 | 自走履带式,60≤功率<90KW | 自走履带式;60≤功率<90KW
216 | 农业废弃物利用处理设备 | 废弃物处理设备 | 翻抛机 | 自走履带式,功率≥90KW | 自走履带式;功率≥90KW
217 | 农业废弃物利用处理设备 | 废弃物处理设备 | 有机肥加工成套设备 | 配套功率50KW及以上、生产率0.8T/H及以上 | 配套功率≥50Kw、生产率≥0.8t/h;包括输送带、粉碎机、混合机、制粒机、装袋机
218 | 农田基本建设机械 | 平地机械 | 平地机 | 幅宽2-3M激光平地机 | 2m≤幅宽<3m
219 | 农田基本建设机械 | 平地机械 | 平地机 | 幅宽3M及以上激光平地机 | 幅宽≥3m
220 | 设施农业设备 | 温室大棚设备 | 热风炉 | 额定功率30KW及以上且制热量100KW及以上热泵热风炉(配套粮食烘干机) | 额定功率≥30KW;制热量≥100KW(配套粮食烘干机)
221 | 设施农业设备 | 温室大棚设备 | 热风炉 | 50000-150000kcal/h、换热效率80%及以上生物质热风炉;配备送料和温控装置 | 50000kcal/h≤热功率<150000kcal/h,换热效率≥80%,配备送料和温控装置
222 | 设施农业设备 | 温室大棚设备 | 热风炉 | 150000-300000kcal/h、换热效率80%及以上生物质热风炉;配备送料和温控装置 | 150000kcal/h≤热功率<300000kcal/h,换热效率≥80%,配备送料和温控装置
223 | 设施农业设备 | 温室大棚设备 | 热风炉 | 300000-450000kcal/h、换热效率80%及以上生物质热风炉;配备送料和温控装置 | 300000kcal/h≤热功率<450000kcal/h,换热效率≥80%,配备送料和温控装置
224 | 设施农业设备 | 温室大棚设备 | 热风炉 | 450000-750000kcal/h、换热效率80%及以上生物质热风炉;配备送料和温控装置 | 450000kcal/h≤热功率<750000kcal/h,换热效率≥80%,配备送料和温控装置
225 | 设施农业设备 | 温室大棚设备 | 热风炉 | 750000kcal/h及以上、换热效率80%及以上生物质热风炉;配备送料和温控装置 | 热功率≥750000kcal/h,换热效率≥80%,配备送料和温控装置
226 | 设施农业设备 | 食用菌生产设备 | 蒸汽灭菌设备（蘑菇灭菌器容积≥20立方米） | 容积20-45m³,功率7KW及以上 | 20m3≤容积<45m3;功率≥7KW
227 | 设施农业设备 | 食用菌生产设备 | 蒸汽灭菌设备（蘑菇灭菌器容积≥20立方米） | 容积45-60m³,功率10KW及以上 | 45m3≤容积≤60m3;功率≥10KW
228 | 设施农业设备 | 食用菌生产设备 | 蒸汽灭菌设备（蘑菇灭菌器容积≥20立方米） | 容积60m³以上,功率10KW及以上 | 容积>60m3;功率≥10KW
229 | 动力机械 | 拖拉机 | 轮式拖拉机 | 20-30马力两轮驱动拖拉机 | 20马力≤功率<30马力;驱动方式:两轮驱动
230 | 动力机械 | 拖拉机 | 轮式拖拉机 | 30-40马力两轮驱动拖拉机 | 30马力≤功率<40马力;驱动方式:两轮驱动
231 | 动力机械 | 拖拉机 | 轮式拖拉机 | 40-50马力两轮驱动拖拉机 | 40马力≤功率<50马力;驱动方式:两轮驱动
232 | 动力机械 | 拖拉机 | 轮式拖拉机 | 50-60马力两轮驱动拖拉机 | 50马力≤功率<60马力;驱动方式:两轮驱动
233 | 动力机械 | 拖拉机 | 轮式拖拉机 | 60-70马力两轮驱动拖拉机 | 60马力≤功率<70马力;驱动方式:两轮驱动
234 | 动力机械 | 拖拉机 | 轮式拖拉机 | 70-80马力两轮驱动拖拉机 | 70马力≤功率<80马力;驱动方式:两轮驱动
235 | 动力机械 | 拖拉机 | 轮式拖拉机 | 80-90马力两轮驱动拖拉机 | 80马力≤功率<90马力;驱动方式:两轮驱动
236 | 动力机械 | 拖拉机 | 轮式拖拉机 | 90-100马力两轮驱动拖拉机 | 90马力≤功率<100马力;驱动方式:两轮驱动
237 | 动力机械 | 拖拉机 | 轮式拖拉机 | 100马力及以上两轮驱动拖拉机 | 功率≥100马力;驱动方式:两轮驱动
238 | 动力机械 | 拖拉机 | 轮式拖拉机 | 20-30马力四轮驱动拖拉机 | 20马力≤功率<30马力;驱动方式:四轮驱动
239 | 动力机械 | 拖拉机 | 轮式拖拉机 | 30-40马力四轮驱动拖拉机 | 30马力≤功率<40马力;驱动方式:四轮驱动
240 | 动力机械 | 拖拉机 | 轮式拖拉机 | 40-50马力四轮驱动拖拉机 | 40马力≤功率<50马力;驱动方式:四轮驱动
241 | 动力机械 | 拖拉机 | 轮式拖拉机 | 50-60马力四轮驱动拖拉机 | 50马力≤功率<60马力;驱动方式:四轮驱动
242 | 动力机械 | 拖拉机 | 轮式拖拉机 | 60-70马力四轮驱动拖拉机 | 60马力≤功率<70马力;驱动方式:四轮驱动
243 | 动力机械 | 拖拉机 | 轮式拖拉机 | 70-80马力四轮驱动拖拉机 | 70马力≤功率<80马力;驱动方式:四轮驱动
244 | 动力机械 | 拖拉机 | 轮式拖拉机 | 80-90马力四轮驱动拖拉机 | 80马力≤功率<90马力;驱动方式:四轮驱动
245 | 动力机械 | 拖拉机 | 轮式拖拉机 | 90-100马力四轮驱动拖拉机 | 90马力≤功率<100马力;驱动方式:四轮驱动
246 | 动力机械 | 拖拉机 | 轮式拖拉机 | 100-120马力四轮驱动拖拉机 | 100马力≤功率<120马力;驱动方式:四轮驱动
247 | 动力机械 | 拖拉机 | 轮式拖拉机 | 120-140马力四轮驱动拖拉机 | 120马力≤功率<140马力;驱动方式:四轮驱动
248 | 动力机械 | 拖拉机 | 轮式拖拉机 | 140-160马力四轮驱动拖拉机 | 140马力≤功率<160马力;驱动方式:四轮驱动
249 | 动力机械 | 拖拉机 | 轮式拖拉机 | 160-180马力四轮驱动拖拉机 | 160马力≤功率<180马力;驱动方式:四轮驱动
250 | 动力机械 | 拖拉机 | 轮式拖拉机 | 180-200马力四轮驱动拖拉机 | 180马力≤功率<200马力;驱动方式:四轮驱动
251 | 动力机械 | 拖拉机 | 轮式拖拉机 | 200马力及以上四轮驱动拖拉机 | 功率≥200马力;驱动方式:四轮驱动
252 | 动力机械 | 拖拉机 | 轮式拖拉机 | 200马力及以上四轮驱动拖拉机(动力换档或动力换向) | 功率≥200马力;驱动方式:四轮驱动(动力换档或动力换向)
253 | 动力机械 | 拖拉机 | 轮式拖拉机 | 180-200马力四轮驱动拖拉机(动力换档或动力换向) | 180马力≤功率<200马力;驱动方式:四轮驱动(动力换档或动力换向)
254 | 动力机械 | 拖拉机 | 轮式拖拉机 | 160-180马力四轮驱动拖拉机(动力换档或动力换向) | 160马力≤功率<180马力;驱动方式:四轮驱动(动力换档或动力换向)
255 | 动力机械 | 拖拉机 | 轮式拖拉机 | 140-160马力四轮驱动拖拉机(动力换档或动力换向) | 140马力≤功率<160马力;驱动方式:四轮驱动(动力换档或动力换向)
256 | 动力机械 | 拖拉机 | 轮式拖拉机 | 120-140马力四轮驱动拖拉机(动力换档或动力换向) | 120马力≤功率<140马力;驱动方式:四轮驱动(动力换档或动力换向)
257 | 动力机械 | 拖拉机 | 轮式拖拉机 | 100-120马力四轮驱动拖拉机(动力换档或动力换向) | 100马力≤功率<120马力;驱动方式:四轮驱动(动力换档或动力换向)
258 | 动力机械 | 拖拉机 | 轮式拖拉机 | 90-100马力四轮驱动拖拉机(动力换档或动力换向) | 90马力≤功率<100马力;驱动方式:四轮驱动(动力换档或动力换向)
259 | 其他机械 | 养蜂设备 | 养蜂平台 | 适用蜂箱数量80个及以上的养蜂平台 | 适用蜂箱数量≥80个;含蜂箱保湿和蜜蜂饲喂装置、电动摇浆机、电动取浆器、花粉干燥箱
260 | 其他机械 | 其他机械 | 简易保鲜储藏设备 | 共分五档,具体见补贴额一览表,以实际验收为准.标准为**元/M3. | 独立库容<50M3；每M3功率≥0.05KW
261 | 其他机械 | 其他机械 | 农业用北斗终端（含渔船用） | 电动方向盘,直线精度±10CM的北斗导航辅助驾驶系统 | 电动方向盘,北斗导航辅助驾驶系统,直线精度±10cm
262 | 其他机械 | 其他机械 | 农业用北斗终端（含渔船用） | 液压控制转向机,直线精度±2.5CM的北斗导航自动驾驶系统 | 液压控制转向机,北斗导航自动驾驶系统,直线精度±2.5cm
263 | 其他机械 | 其他机械 | 沼气发电机组 | 15-50KW的沼气发电机组 | 15kW≤额定功率<50kW
264 | 其他机械 | 其他机械 | 沼气发电机组 | 50KW及以上的沼气发电机组 | 额定功率≥50kW
265 | 其他机械 | 其他机械 | 旋耕播种机 | 12-18行旋耕施肥播种机 | 12行≤播种行数≤18行(含旋耕、施肥、播种功能)
266 | 其他机械 | 其他机械 | 旋耕播种机 | 19-24行旋耕施肥播种机 | 19行≤播种行数≤24行(耕幅≥2800mm,含旋耕、施肥、播种功能)
267 | 其他机械 | 其他机械 | 旋耕播种机 | 25行及以上旋耕施肥播种机 | 播种行数≥25行(耕幅≥3500mm,含旋耕、施肥、播种功能)
268 | 其他机械 | 其他机械 | 大米色选机 | 普通光电大米色选机 | 应用传统光电探测器技术
269 | 其他机械 | 其他机械 | 大米色选机 | 300单元以下CCD图像传感器大米色选机 | 色选机执行单元数<300;应用CCD图像传感器技术
270 | 其他机械 | 其他机械 | 大米色选机 | 300单元及以上CCD图像传感器大米色选机 | 色选机执行单元数≥300;应用CCD图像传感器技术
271 | 其他机械 | 其他机械 | 自走式升降作业机（平台） | 功率4kW及以上、负载200kg及以上的自走式升降作业机(平台) | 形式:自走式;功率≥4kW;负载≥200kg
二 | 新增机具
1 | 耕整地机械 | 整地机械 | 联合整地机 | 1.5m以下深松联合整地机 | 作业幅宽＜1.5m
2 | 耕整地机械 | 整地机械 | 联合整地机 | 1.5m-2m深松联合整地机 | 1.5m≤作业幅宽＜2m
3 | 耕整地机械 | 整地机械 | 联合整地机 | 2m-2.5m深松联合整地机 | 2m≤作业幅宽＜2.5m
4 | 耕整地机械 | 整地机械 | 联合整地机 | 2.5m-3m深松联合整地机 | 2.5m≤作业幅宽＜3m
5 | 耕整地机械 | 整地机械 | 联合整地机 | 3m-4m深松联合整地机 | 3m≤作业幅宽＜4m
6 | 耕整地机械 | 整地机械 | 联合整地机 | 4m-6m深松联合整地机 | 4m≤作业幅宽＜6m
7 | 耕整地机械 | 整地机械 | 联合整地机 | 6m及以上深松联合整地机 | 作业幅宽≥6m
8 | 耕整地机械 | 整地机械 | 联合整地机 | 复式少、免耕联合整地机 | 深松深度≥30cm；耕幅≥3m；配套动力≥180马力
9 | 耕整地机械 | 整地机械 | 埋茬起浆机 | 幅宽＜1.8m埋茬起浆机 | 幅宽＜1.8m
10 | 耕整地机械 | 整地机械 | 埋茬起浆机 | 1.8m≤幅宽＜2.2m埋茬起浆机 | 1.8m≤幅宽＜2.2m
11 | 耕整地机械 | 整地机械 | 埋茬起浆机 | 2.2m≤幅宽＜2.6m埋茬起浆机 | 2.2m≤幅宽＜2.6m
12 | 耕整地机械 | 整地机械 | 埋茬起浆机 | 2.6m≤幅宽＜3.2m埋茬起浆机 | 2.6m≤幅宽＜3.2m
13 | 耕整地机械 | 整地机械 | 埋茬起浆机 | 幅宽3.2m及以上埋茬起浆机 | 幅宽3.2m及以上
14 | 种植施肥机械 | 育苗机械设备 | 种子播前处理设备 | 生产率＜1500㎏/h的等离子种子处理机 | 箱体式，等离子处理机生产率＜1500㎏/h
15 | 种植施肥机械 | 育苗机械设备 | 种子播前处理设备 | 生产率≥1500㎏/h的等离子种子处理机 | 生产率≥1500㎏/h的等离子种子处理机
16 | 种植施肥机械 | 育苗机械设备 | 种子播前处理设备 | 箱体式全自动温控喷淋式种子催芽机 | 生产率≥400㎏/每批
17 | 收获机械 | 饲料作物收获机械 | 搂草机 | 6m及以上横向搂草机 | 搂幅宽度≥6m；横向
18 | 收获机械 | 饲料作物收获机械 | 搂草机 | 5.4m以下侧向指盘式搂草机 | 搂幅宽度＜5.4m；侧向指盘式
19 | 收获机械 | 饲料作物收获机械 | 搂草机 | 5.4m及以上侧向指盘式液压搂草机 | 搂幅宽度≥5.4m；液压折叠侧向指盘式
20 | 收获机械 | 饲料作物收获机械 | 搂草机 | 4.5m以下侧向旋转式搂草机 | 搂幅宽度＜4.5m；侧向旋转式
21 | 收获机械 | 饲料作物收获机械 | 搂草机 | 4.5m及以上侧向旋转式搂草机 | 搂幅宽度≥4.5m；侧向旋转式
22 | 收获后处理机械 | 干燥机械 | 果蔬烘干机 | 容积5m³以下果蔬烘干机 | 容积＜5m³
23 | 收获后处理机械 | 干燥机械 | 果蔬烘干机 | 容积5-15m³果蔬烘干机 | 5m³≤容积＜15m³
24 | 收获后处理机械 | 干燥机械 | 果蔬烘干机 | 容积15m³及以上果蔬烘干机 | 容积≥15m³
25 | 收获后处理机械 | 干燥机械 | 果蔬烘干机 | 空气源热泵果蔬烘干机 | 采用空气源热泵，不锈钢机体，不锈钢托盘数量≥18个，主机功率≥1.5KW
26 | 收获后处理机械 | 干燥机械 | 果蔬烘干机 | 批处理量1-5t 果蔬烘干机 | 1t≤批处理量＜5t
27 | 收获后处理机械 | 干燥机械 | 果蔬烘干机 | 批处理量5-10t 果蔬烘干机 | 5t≤批处理量＜10t
28 | 收获后处理机械 | 干燥机械 | 果蔬烘干机 | 批处理量10-20t 果蔬烘干机 | 10t≤批处理量＜20t
29 | 收获后处理机械 | 干燥机械 | 果蔬烘干机 | 批处理量20t 及以上果蔬烘干机 | 批处理量≥20t
30 | 农产品初加工机械 | 茶叶加工机械 | 茶叶揉捻机 | 揉筒直径35cm以下揉捻机 | 揉筒直径<35cm
31 | 农产品初加工机械 | 茶叶加工机械 | 茶叶揉捻机 | 揉筒直径35-50cm揉捻机 | 35cm≤揉筒直径<50cm
32 | 农产品初加工机械 | 茶叶加工机械 | 茶叶揉捻机 | 揉筒直径50-60cm揉捻机 | 50cm≤揉筒直径<60cm
33 | 农产品初加工机械 | 茶叶加工机械 | 茶叶揉捻机 | 揉筒直径60cm及以上揉捻机(含揉捻机组) | 揉筒直径≥60cm
34 | 农产品初加工机械 | 茶叶加工机械 | 茶叶炒（烘）干机 | 非全自动茶叶炒干机（含普通扁形茶炒制机） | 非全自动茶叶炒干机、普通扁形茶炒制机
35 | 农产品初加工机械 | 茶叶加工机械 | 茶叶炒（烘）干机 | 1-2锅（槽）全自动茶叶炒干机（含全自动扁形茶炒制机） | 全自动控制作业；1-2锅（槽）
36 | 农产品初加工机械 | 茶叶加工机械 | 茶叶炒（烘）干机 | 3-4锅（槽）全自动茶叶炒干机（含全自动扁形茶炒制机） | 全自动控制作业；3-4锅（槽）
37 | 农产品初加工机械 | 茶叶加工机械 | 茶叶炒（烘）干机 | 烘干面积10㎡以下百叶式茶叶烘干机 | 百叶式茶叶烘干机；烘干面积＜10㎡
38 | 农产品初加工机械 | 茶叶加工机械 | 茶叶炒（烘）干机 | 烘干面积10㎡及以上百叶式茶叶烘干机 | 百叶式茶叶烘干机；烘干面积≥10㎡
39 | 农产品初加工机械 | 茶叶加工机械 | 茶叶炒（烘）干机 | 烘干面积10㎡以下连续自动式茶叶烘干机 | 连续自动式茶叶烘干机；烘干面积＜10㎡
40 | 农产品初加工机械 | 茶叶加工机械 | 茶叶炒（烘）干机 | 烘干面积10㎡及以上连续自动式茶叶烘干机 | 连续自动式茶叶烘干机；烘干面积≥10㎡
41 | 农产品初加工机械 | 茶叶加工机械 | 茶叶筛选机 | 执行单元数60—128个的茶叶色选机 | 60≤执行单元数＜128个
42 | 农产品初加工机械 | 茶叶加工机械 | 茶叶筛选机 | 执行单元数128个及以上的茶叶色选机 | 执行单元数≥128个
43 | 农产品初加工机械 | 茶叶加工机械 | 茶叶理条机 | 锅槽面积0.5-1㎡理条烘干机 | 理条烘干机；0.5㎡≤锅槽面积＜1㎡
44 | 农产品初加工机械 | 茶叶加工机械 | 茶叶理条机 | 锅槽面积1㎡及以上理条烘干机 | 理条烘干机；锅槽面积≥1㎡
45 | 畜牧机械 | 饲料（草）加工机械设备 | 铡草机 | 1-3T/H铡草机 | 1T/H≤生产率<3T/H
46 | 畜牧机械 | 饲料（草）加工机械设备 | 铡草机 | 3-6T/H铡草机 | 3T/H≤生产率<6T/H
47 | 畜牧机械 | 饲料（草）加工机械设备 | 铡草机 | 6-9T/H铡草机 | 6T/H≤生产率<9T/H
48 | 畜牧机械 | 饲料（草）加工机械设备 | 铡草机 | 9-15T/H铡草机 | 9T/H≤生产率<15T/H
49 | 畜牧机械 | 饲料（草）加工机械设备 | 铡草机 | 15-20T/H铡草机 | 15T/H≤生产率<20T/H
50 | 畜牧机械 | 饲料（草）加工机械设备 | 铡草机 | 20T/H及以上铡草机 | 生产率≥20T/H
51 | 畜牧机械 | 饲料（草）加工机械设备 | 青贮切碎机 | 1T/H以下青贮切碎机 | 生产率<1T/H
52 | 畜牧机械 | 饲料（草）加工机械设备 | 青贮切碎机 | 1-3T/H青贮切碎机 | 1T/H≤生产率<3T/H
53 | 畜牧机械 | 饲料（草）加工机械设备 | 青贮切碎机 | 3-6T/H青贮切碎机 | 3T/H≤生产率<6T/H
54 | 畜牧机械 | 饲料（草）加工机械设备 | 青贮切碎机 | 6-9T/H青贮切碎机 | 6T/H≤生产率<9T/H
55 | 畜牧机械 | 饲料（草）加工机械设备 | 青贮切碎机 | 9-15T/H青贮切碎机 | 9T/H≤生产率<15T/H
56 | 畜牧机械 | 饲料（草）加工机械设备 | 青贮切碎机 | 15-20T/H青贮切碎机 | 15T/H≤生产率<20T/H
57 | 畜牧机械 | 饲料（草）加工机械设备 | 青贮切碎机 | 20T/H及以上青贮切碎机 | 生产率≥20T/H
58 | 畜牧机械 | 饲料（草）加工机械设备 | 揉丝机 | 1-2T/H揉丝机 | 1T/H≤生产率<2T/H
59 | 畜牧机械 | 饲料（草）加工机械设备 | 揉丝机 | 2-4T/H揉丝机 | 2T/H≤生产率<4T/H
60 | 畜牧机械 | 饲料（草）加工机械设备 | 揉丝机 | 4-6T/H揉丝机 | 4T/H≤生产率<6T/H
61 | 畜牧机械 | 饲料（草）加工机械设备 | 揉丝机 | 6-10T/H揉丝机 | 6T/H≤生产率<10T/H
62 | 畜牧机械 | 饲料（草）加工机械设备 | 揉丝机 | 10-15T/H揉丝机 | 10T/H≤生产率<15T/H
63 | 畜牧机械 | 饲料（草）加工机械设备 | 揉丝机 | 15T/H及以上揉丝机 | 生产率≥15T/H
64 | 畜牧机械 | 饲料（草）加工机械设备 | 压块机 | 平模压块机 | 平模直径≥200mm
65 | 畜牧机械 | 饲料（草）加工机械设备 | 压块机 | 环模直径200-250mm压块机 | 200mm≤环模直径<250mm,电机功率<17KW
66 | 畜牧机械 | 饲料（草）加工机械设备 | 压块机 | 环模直径250mm及以上压块机 | 环模直径≥250mm,电机功率≥17KW
67 | 畜牧机械 | 饲料（草）加工机械设备 | 饲料（草）粉碎机 | 400mm 以下饲料粉碎机 | 转子直径＜400mm
68 | 畜牧机械 | 饲料（草）加工机械设备 | 饲料（草）粉碎机 | 400-550mm 饲料粉碎机 | 400mm≤转子直径＜550mm
69 | 畜牧机械 | 饲料（草）加工机械设备 | 饲料（草）粉碎机 | 550mm 及以上饲料粉碎机 | 转子直径≥550mm
70 | 畜牧机械 | 饲料（草）加工机械设备 | 饲料混合机 | 2m3以下立式混合机 | 混合室容积＜2m3；立式
71 | 畜牧机械 | 饲料（草）加工机械设备 | 饲料混合机 | 2m3及以上立式混合机 | 混合室容积≥2m3；立式
72 | 畜牧机械 | 饲料（草）加工机械设备 | 饲料混合机 | 2m3以下卧式(单轴)混合机 | 混合室容积<2m3；卧式；单轴
73 | 畜牧机械 | 饲料（草）加工机械设备 | 饲料混合机 | 2m3及以上卧式(单轴)混合机 | 混合室容积≥2m3；卧式；单轴
74 | 畜牧机械 | 饲料（草）加工机械设备 | 饲料混合机 | 卧式(双轴)混合机 | 卧式；双轴
75 | 畜牧机械 | 饲料（草）加工机械设备 | 颗粒饲料压制机 | 平模颗粒饲料压制机 | 平模直径≥200mm
76 | 畜牧机械 | 饲料（草）加工机械设备 | 颗粒饲料压制机 | 环模直径200-250mm颗粒饲料压制 机 | 200mm≤环模直径<250mm,电机功率<17KW
77 | 畜牧机械 | 饲料（草）加工机械设备 | 颗粒饲料压制机 | 环模直径250mm及以上颗粒饲料压制机 | 环模直径≥250mm,电机功率≥17KW
78 | 畜牧机械 | 饲养机械 | 孵化机 | 10000-50000枚孵化机 | 10000枚≤蛋容量<50000枚
79 | 畜牧机械 | 饲养机械 | 孵化机 | 50000枚及以上孵化机 | 蛋容量≥50000枚
80 | 畜牧机械 | 饲养机械 | 喂料机 | 螺旋弹簧式 | 输送长度≥30m，带主机
81 | 畜牧机械 | 饲养机械 | 喂料机 | 刮链（索盘）式喂料机 | 刮链（索盘）式；输送长度≥50m，带主机
82 | 畜牧机械 | 饲养机械 | 喂料机 | 怀孕母猪群同步投料装置 | 料筒容积≥6L/个；料筒每套数量≥20个；
83 | 畜牧机械 | 饲养机械 | 送料机 | 青贮取料机 | 自走式；1400mm≤取料宽度≤1800mm
84 | 畜牧机械 | 饲养机械 | 送料机 | 50-100m索盘式送料机 | 索盘式；50m≤送料长度<100m
85 | 畜牧机械 | 饲养机械 | 送料机 | 100-200m索盘式送料机 | 索盘式；100m≤送料长度<200m
86 | 畜牧机械 | 饲养机械 | 送料机 | 200m及以上索盘式送料机 | 索盘式；送料长度≥200m
87 | 畜牧机械 | 畜产品采集加工机械设备 | 挤奶机 | 1杯组手动移动式挤奶机 | 杯组数:1；脱杯方式:手动；形式:移动式
88 | 畜牧机械 | 畜产品采集加工机械设备 | 挤奶机 | 2杯组手动移动式挤奶机 | 杯组数:2；脱杯方式:手动；形式:移动式
89 | 畜牧机械 | 畜产品采集加工机械设备 | 挤奶机 | 6—8杯组平面式挤奶机 | 杯组数:6-8；形式:平面式
90 | 畜牧机械 | 畜产品采集加工机械设备 | 挤奶机 | 10—12杯组平面式挤奶机 | 杯组数:10-12；形式:平面式
91 | 畜牧机械 | 畜产品采集加工机械设备 | 挤奶机 | 14杯组平面式挤奶机 | 杯组数:14；形式:平面式
92 | 畜牧机械 | 畜产品采集加工机械设备 | 挤奶机 | 16杯组及以上平面式挤奶机 | 杯组数≥16；形式:平面式
93 | 畜牧机械 | 畜产品采集加工机械设备 | 挤奶机 | 8杯组手动脱杯中置（鱼骨）式挤奶机 | 杯组数:8；脱杯方式:手动；形式:中置(鱼骨)式
94 | 畜牧机械 | 畜产品采集加工机械设备 | 挤奶机 | 10杯组手动脱杯中置（鱼骨）式挤奶机 | 杯组数:10；脱杯方式:手动；形式:中置(鱼骨)式
95 | 畜牧机械 | 畜产品采集加工机械设备 | 挤奶机 | 12杯组手动脱杯中置（鱼骨）式挤奶机 | 杯组数:12；脱杯方式:手动；形式:中置(鱼骨)式
96 | 畜牧机械 | 畜产品采集加工机械设备 | 挤奶机 | 14—15杯组手动脱杯中置（鱼骨）式挤奶机 | 杯组数:14-15；脱杯方式:手动；形式:中置(鱼骨)式
97 | 畜牧机械 | 畜产品采集加工机械设备 | 挤奶机 | 16杯组手动脱杯中置（鱼骨）式挤奶机 | 杯组数:16；脱杯方式:手动；形式:中置(鱼骨)式
98 | 畜牧机械 | 畜产品采集加工机械设备 | 挤奶机 | 18—20杯组手动脱杯中置（鱼骨）式挤奶机 | 杯组数:18-20；脱杯方式:手动；形式:中置(鱼骨)式
99 | 畜牧机械 | 畜产品采集加工机械设备 | 挤奶机 | 24杯组手动脱杯中置（鱼骨）式挤奶机 | 杯组数:24；脱杯方式:手动；形式:中置(鱼骨)式
100 | 畜牧机械 | 畜产品采集加工机械设备 | 挤奶机 | 28—30杯组手动脱杯中置（鱼骨）式挤奶机 | 杯组数:28-30；脱杯方式:手动；形式:中置(鱼骨)式
101 | 畜牧机械 | 畜产品采集加工机械设备 | 挤奶机 | 32杯组手动脱杯中置（鱼骨）式挤奶机 | 杯组数:32；脱杯方式:手动；形式:中置(鱼骨)式
102 | 畜牧机械 | 畜产品采集加工机械设备 | 挤奶机 | 36杯组及以上手动脱杯中置（鱼骨）式挤奶机 | 杯组数≥36；脱杯方式:手动；形式:中置(鱼骨)式
103 | 畜牧机械 | 畜产品采集加工机械设备 | 挤奶机 | 8杯组自动脱杯中置（鱼骨）式挤奶机 | 杯组数:8；脱杯方式:自动；形式:中置(鱼骨)式
104 | 畜牧机械 | 畜产品采集加工机械设备 | 挤奶机 | 10杯组自动脱杯中置（鱼骨）式挤奶机 | 杯组数:10；脱杯方式:自动；形式:中置(鱼骨)式
105 | 畜牧机械 | 畜产品采集加工机械设备 | 挤奶机 | 12杯组自动脱杯中置（鱼骨）式挤奶机 | 杯组数:12；脱杯方式:自动；形式:中置(鱼骨)式
106 | 畜牧机械 | 畜产品采集加工机械设备 | 挤奶机 | 14杯组及以上自动脱杯中置（鱼骨）式挤奶机 | 杯组数≥14；脱杯方式:自动；形式:中置(鱼骨)式
107 | 畜牧机械 | 畜产品采集加工机械设备 | 挤奶机 | 16杯组及以上自动脱杯并列（转盘）式挤奶机 | 杯组数≥16；脱杯方式:自动；形式:并列(转盘)式
108 | 畜牧机械 | 畜产品采集加工机械设备 | 挤奶机 | 20杯组及以上手动脱杯并列（转盘）式挤奶机 | 杯组数≥20；脱杯方式:手动；形式:并列(转盘)式
109 | 畜牧机械 | 畜产品采集加工机械设备 | 贮奶（冷藏）罐 | 3000—6000L贮奶罐 | 3000L≤容量<6000L
110 | 畜牧机械 | 畜产品采集加工机械设备 | 贮奶（冷藏）罐 | 6000—20000L贮奶罐 | 6000L≤容量<20000L
111 | 畜牧机械 | 畜产品采集加工机械设备 | 贮奶（冷藏）罐 | 20000L及以上贮奶罐 | 容量≥20000L
112 | 畜牧机械 | 畜产品采集加工机械设备 | 贮奶（冷藏）罐 | 3000L以下非全自动清洗冷藏罐 | 容量<3000L；清洗方式:非全自动清洗
113 | 畜牧机械 | 畜产品采集加工机械设备 | 贮奶（冷藏）罐 | 3000—6000L非全自动清洗冷藏罐 | 3000L≤容量<6000L；清洗方式:非全自动清洗
114 | 畜牧机械 | 畜产品采集加工机械设备 | 贮奶（冷藏）罐 | 6000L及以上非全自动清洗冷藏罐 | 容量≥6000L；清洗方式:非全自动清洗
115 | 畜牧机械 | 畜产品采集加工机械设备 | 贮奶（冷藏）罐 | 3000L以下全自动清洗冷藏罐 | 容量<3000L:清洗方式:全自动清洗
116 | 畜牧机械 | 畜产品采集加工机械设备 | 贮奶（冷藏）罐 | 3000—6000L全自动清洗冷藏罐 | 3000L≤容量<6000L；清洗方式:全自动清洗
117 | 畜牧机械 | 畜产品采集加工机械设备 | 贮奶（冷藏）罐 | 6000L及以上全自动清洗冷藏罐 | 容量≥6000L；清洗方式:全自动清洗
118 | 农业废弃物利用处理设备 | 废弃物处理设备 | 残膜回收机 | 扒齿搂膜式或其他残膜回收机，工作幅宽 1-3m | 机引式，工作方式：扒齿搂膜式或其他式，1m≤工作幅宽＜3m
119 | 农业废弃物利用处理设备 | 废弃物处理设备 | 残膜回收机 | 扒齿搂膜式或其他残膜回收机，工作幅宽3m及以上 | 机引式，工作方式：扒齿搂膜式或其他式，工作幅宽≥3m
120 | 农业废弃物利用处理设备 | 废弃物处理设备 | 残膜回收机 | 拔杆式残膜回收机，工作幅宽1.4-2m | 工作方式：拔杆起膜式，1.4m≤工作幅宽＜2m
121 | 农业废弃物利用处理设备 | 废弃物处理设备 | 残膜回收机 | 拔杆式残膜回收机，工作幅宽2m及以上 | 工作方式：拔杆起膜，工作幅宽 ≥2m
122 | 农业废弃物利用处理设备 | 废弃物处理设备 | 残膜回收机 | 带秸秆粉碎功能残膜回收机，工作幅宽1.8m及以上 | 工作幅宽≥1.8m；带秸秆粉碎功能
123 | 农业废弃物利用处理设备 | 废弃物处理设备 | 有机废弃物干式厌氧发酵装置 | 容积2—4m³制肥机 | 2m³≤容积＜4m³（容积指发酵罐有效容积）；配加热装置、搅拌装置、进料和出料设备
124 | 农业废弃物利用处理设备 | 废弃物处理设备 | 有机废弃物干式厌氧发酵装置 | 容积4—8m³制肥机 | 4m³≤容积≤8m³（容积指发酵罐有效容积）；配加热装置、搅拌装置、进料和出料设备
125 | 农业废弃物利用处理设备 | 废弃物处理设备 | 有机废弃物干式厌氧发酵装置 | 容积8m³以上制肥机 | 容积≥8m³（容积指发酵罐有效容积）；配加热装置、搅拌装置、进料和出料设备
126 | 农业废弃物利用处理设备 | 废弃物处理设备 | 有机废弃物干式厌氧发酵装置 | 有机废弃物干式厌氧发酵装置 | 容积≥2m³、304不锈钢材质、厚度≥2毫米
127 | 农田基本建设机械 | 挖掘机械 | 农用挖掘机 | 0.1m3≤斗容量＜0.3m3轮式挖掘机（专用挖掘机组） | 0.1m3≤斗容量＜0.3m3、动力≥18KW、自重≥3T
128 | 农田基本建设机械 | 挖掘机械 | 农用挖掘机 | 0.3m3≤斗容量＜0.5m3轮式挖掘机（专用挖掘机组） | 0.3m3≤斗容量＜0.5m3、动力≥35KW、自重≥6T
129 | 农田基本建设机械 | 挖掘机械 | 农用挖掘机 | 0.5m3≤斗容量≤ 0.65m3轮式挖掘机（专用挖掘机组） | 0.5m3≤斗容量≤ 0.65m3、动力≥70KW、自重≥10T
130 | 农田基本建设机械 | 挖掘机械 | 农用挖掘机 | 斗容量0.1m3以下履带式挖掘机（专用挖掘机组） | 斗容量0.1m3以下、动力≥9.5KW、自重≥1.5T
131 | 农田基本建设机械 | 挖掘机械 | 农用挖掘机 | 0.1m3≤斗容量＜ 0.3m3履带式挖掘机（专用挖掘机组） | 0.1m3≤斗容量＜ 0.3m3、动力≥18KW、自重≥3T
132 | 农田基本建设机械 | 挖掘机械 | 农用挖掘机 | 0.3m3≤斗容量＜0.5m3履带式挖掘机（专用挖掘机组） | 0.3m3≤斗容量＜0.5m3、动力≥35KW、自重≥6T
133 | 农田基本建设机械 | 挖掘机械 | 农用挖掘机 | 0.5m3≤斗容量≤0.65m3履带式挖掘机（专用挖掘机组） | 0.5m3≤斗容量≤0.65m3、动力≥70KW、自重≥10T
134 | 动力机械 | 拖拉机 | 履带式拖拉机 | 40-50马力履带式拖拉机 | 40马力≤功率＜50马力；驱动方式：履带式
135 | 动力机械 | 拖拉机 | 履带式拖拉机 | 50-60马力履带式拖拉机 | 50马力≤功率＜60马力；驱动方式：履带式
136 | 动力机械 | 拖拉机 | 履带式拖拉机 | 60-70力履带式拖拉机 | 60马力≤功率＜70马力；驱动方式：履带式
137 | 动力机械 | 拖拉机 | 履带式拖拉机 | 70-80马力履带式拖拉机 | 70马力≤功率＜80马力；驱动方式：履带式
138 | 动力机械 | 拖拉机 | 履带式拖拉机 | 80-90马力履带式拖拉机 | 80马力≤功率＜90马力；驱动方式：履带式
139 | 动力机械 | 拖拉机 | 履带式拖拉机 | 90-100马力履带式拖拉机 | 90马力≤功率＜100马力；驱动方式：履带式
140 | 动力机械 | 拖拉机 | 履带式拖拉机 | 100-110马力履带式拖拉机 | 100马力≤功率＜110马力；驱动方式：履带式
141 | 动力机械 | 拖拉机 | 履带式拖拉机 | 110-120马力履带式拖拉机 | 110马力≤功率＜120马力；驱动方式：履带式
142 | 动力机械 | 拖拉机 | 履带式拖拉机 | 120-130马力履带式拖拉机 | 120马力≤功率＜130马力；驱动方式：履带式
143 | 动力机械 | 拖拉机 | 履带式拖拉机 | 130-140马力履带式拖拉机 | 130马力≤功率＜140马力；驱动方式：履带式
144 | 动力机械 | 拖拉机 | 履带式拖拉机 | 140-150马力履带式拖拉机 | 140马力≤功率＜150马力；驱动方式：履带式
145 | 动力机械 | 拖拉机 | 履带式拖拉机 | 150-160马力履带式拖拉机 | 150马力≤功率＜160马力；驱动方式：履带式
146 | 动力机械 | 拖拉机 | 履带式拖拉机 | 160马力及以上履带式拖拉机 | 功率≥160马力；驱动方式：履带式
147 | 动力机械 | 拖拉机 | 履带式拖拉机 | 50马力及以上轻型履带式拖拉机 | 功率≥50马力；驱动方式：履带式；橡胶履带
148 | 其他机械 | 其他机械 | 水帘降温设备 | 水帘降温设备 | 功率≥1.1kW，配套水帘≥4㎡
149 | 其他机械 | 其他机械 | 秸秆膨化机 | 入口螺杆直径≥120mm及以上的秸秆膨化机 | 生产率≥1000kg/h；入口螺杆直径≥120mm
150 | 其他机械 | 其他机械 | 畜禽粪便发酵处理机 | 盛料容器容积10m3以下的畜禽粪便发酵处理机 | 5m3≤盛料容器容积＜10m3，处理周期≤9d
151 | 其他机械 | 其他机械 | 畜禽粪便发酵处理机 | 盛料容器容积10m3－30m3的畜禽粪便发酵处理机 | 10m3≤盛料容器容积＜30m3，处理周期≤9d
152 | 其他机械 | 其他机械 | 畜禽粪便发酵处理机 | 盛料容器容积30m3－50m3的畜禽粪便发酵处理机 | 30m3≤盛料容器容积＜50m3，处理周期≤9d
153 | 其他机械 | 其他机械 | 畜禽粪便发酵处理机 | 盛料容器容积50m3以上的畜禽粪便发酵处理机 | 盛料容器容积≥50m3 ，处理周期≤9d
三 | 优化机具
1 | 水产机械 | 水产养殖机械 | 增氧机 | 水车式增氧机 | 普通增氧机
2 | 水产机械 | 水产养殖机械 | 增氧机 | 涌浪式增氧机 | 普通增氧机
3 | 水产机械 | 水产养殖机械 | 投饲机 | 风送式投料机 | 送料风机≥1.5KW、每小时投饲量≥300KG、料箱容量≥300KG
4 | 其他机械 | 其他机械 | 沼气发电机组 | 50KW及以下的沼气发电机组 | 额定功力＜50KW
5 | 其他机械 | 其他机械 | 沼气发电机组 | 50－100KW的沼气发电机组 | 50KW≤额定功力＜100KW
6 | 其他机械 | 其他机械 | 沼气发电机组 | 100－150KW的沼气发电机组 | 100KW≤额定功力＜150KW
7 | 其他机械 | 其他机械 | 沼气发电机组 | 150－200KW的沼气发电机组 | 150KW≤额定功力＜200KW
8 | 其他机械 | 其他机械 | 沼气发电机组 | 200KW及以上的沼气发电机组 | 额定功力≥200KW
9 | 收获机械 | 根茎作物收获机 | 大蒜收获机 | 大蒜收获机，手扶联合收获 | 手扶，联合收获，2行以上
10 | 收获机械 | 根茎作物收获机 | 大蒜收获机 | 大蒜收获机，自走联合收获 | 自走，联合收获，6行以上
11 | 其他机械 | 其他机械 | 自走式升降作业机（平台） | 功率4KW以下 、负载200KG及以上的自走升降作业机（平台） | 形式：自走式；4KW＜功力≥3KW；负载≥200KG
四 | 资质采信试点机具
1 | 农产品初加工机械 | 碾米机械 | 碾米加工成套设备 | 20吨及以上碾米加工成套设备 | 日产量在20吨及以上，具备清选、砻辊、分离、碾白、分级、抛光、色选、包装独立功能的设备
2 | 农业废弃物利用处理设备 | 废弃物处理设备 | 病死畜禽无害化处理设备 | 病死畜禽收集平台（车载式收集平台） | 收集箱容积：≥6m3、铲斗容积：≥0.3m3、污水箱容积：≥0.1 m3、消毒水箱容积：≥0.1m3、有定位管理系统、箱体全不锈钢材质。
3 | 收获后处理机械 | 码垛机器人系统 | 码垛机器人 | 坐标型码垛机器人 | 机器人本体重量≥800kg、码垛(抓取)净重量≥80kg、码垛能力≥1000c/hr
4 | 农用搬运机械 | 运输机械 | 田间运输机 | 单轨运输装载设备 | 适用于单轨轨道的运输装载设备，含动力和货物载运装置；行走方式：自走式；动力为锂电池驱动或汽(柴）油机驱动，最大爬坡能力≥35°,装载能力≥200Kg，运行速度≥0.4米/秒。有手动和紧急制动装置，制动距离≤1m。（含安装、调试等）
5 | 农用搬运机械 | 运输机械 | 田间运输机 | 单轨轨道 | 钢材质壁厚≥2.5mm，齿条材料厚度≥3.5mm，配套支撑器材及螺栓等必要配件，能满足35°倾角以下坡度安装并可适应于单轨运输装载设备的运行安全要求。（含安装、调试等）
6 | 农用搬运机械 | 运输机械 | 田间运输机 | 双轨运输装载设备 | 适用于双轨轨道的运输装载设备，含动力和货物载运装置；电力牵引式；最大爬坡能力≥35°,装载能力≥300Kg，运行速度≥0.4米/秒。有手动和紧急制动装置，制动距离≤1m。（含安装、调试等）
7 | 农用搬运机械 | 运输机械 | 田间运输机 | 双轨轨道 | 钢材质壁厚≥2.5mm，齿条材料厚度≥3.5mm，双行轨道，配套支撑器材及螺栓等必要配件，能满足35°倾角以下坡度安装并可适应于单轨运输装载设备的运行安全要求。（含安装、调试等）