## Sheet1
附件
江苏省农机购置与应用补贴机具补贴额一览表（2022年第三批）
序号 | 机具大类 | 机具小类 | 机具品目 | 档次名称 | 基本配置和参数 | 中央财政 补贴限额（元） | 备注
1 | 田间管理机械 | 植保机械 | 喷雾机 | 自走式大豆玉米复合种植喷杆喷雾机 | 功率≥18马力；喷杆长度≥1850mm；离地间隙≥400mm；防飘喷头；雾滴隔离效果：漂移雾滴密度≤ 5个/cm2；型式：四轮自走式；药箱（水箱）总容量≥600L；喷雾系统配置：双喷雾系统或在线混药系统，具有明显的区分识别标识；搅拌装置：药箱内部应安装搅拌装置；有隔离防护装置，且应垂直于地面并与机具行驶方向平行，前后宽度不小于500mm，大豆玉米带间隔离防护装置底端应贴地面；工作幅宽（全部）：适用于1个复合种植单元 | 14000 | 通过试验验证，明示适应的种植模式，满足农艺要求。 种植条带根据种植模式确定（如2（2行玉米）+4（4行大豆）)。
2 | 收获机械 | 油料作物收获机械 | 大豆收获机 | 0.5-1kg/s自走履带大豆复合种植收获机 | 结构型式：履带自走；喂入方式：全喂入；0.5kg/s≤喂入量＜1kg/s；600mm≤割台宽度≤2600mm；割茬高度≤50mm；拨禾轮型式：弹齿为尼龙材质；割台、脱粒及清选机构适应大豆作物 | 9500 | 新产品试点。通过试验验证，满足大豆玉米复合种植农艺要求。
3 | 收获机械 | 油料作物收获机械 | 大豆收获机 | 1-1.6kg/s自走履带大豆复合种植收获机 | 结构型式：履带自走；喂入方式：全喂入；1kg/s≤喂入量＜1.6kg/s；600mm≤割台宽度≤2600mm；割茬高度≤50mm；拨禾轮型式：弹齿为尼龙材质；割台、脱粒及清选机构适应大豆作物 | 16100 | 新产品试点。通过试验验证，满足大豆玉米复合种植农艺要求。
4 | 收获机械 | 油料作物收获机械 | 大豆收获机 | 1.6-2.5kg/s自走履带大豆复合种植收获机 | 结构型式：履带自走；喂入方式：全喂入；1.6kg/s≤喂入量＜2.5kg/s；600mm≤割台宽度≤2600mm；割茬高度≤50mm；拨禾轮型式：弹齿为尼龙材质；割台、脱粒及清选机构适应大豆作物 | 29000 | 新产品试点。通过试验验证，满足大豆玉米复合种植农艺要求。
5 | 收获机械 | 油料作物收获机械 | 大豆收获机 | 2.5kg/s及以上自走履带大豆复合种植收获机 | 结构型式：履带自走；喂入方式：全喂入；喂入量≥2.5kg/s；600mm≤割台宽度≤2600mm；割茬高度≤50mm；拨禾轮型式：弹齿为尼龙材质；割台、脱粒及清选机构适应大豆作物 | 33600 | 新产品试点。通过试验验证，满足大豆玉米复合种植农艺要求。
6 | 收获机械 | 油料作物收获机械 | 大豆收获机 | 0.5-1.5kg/s自走轮式大豆复合种植收获机 | 结构型式：轮式自走；喂入方式：全喂入；0.5kg/s≤喂入量＜1.5kg/s；600mm≤割台宽度≤2600mm；割茬高度≤50mm；拨禾轮型式：弹齿为尼龙材质；割台、脱粒及清选机构适应大豆作物 | 9000 | 新产品试点。通过试验验证，满足大豆玉米复合种植农艺要求。
7 | 收获机械 | 油料作物收获机械 | 大豆收获机 | 1.5-2kg/s自走轮式大豆复合种植收获机 | 结构型式：轮式自走；喂入方式：全喂入；1.5kg/s≤喂入量＜2kg/s；600mm≤割台宽度≤2600mm；割茬高度≤50mm；拨禾轮型式：弹齿为尼龙材质；割台、脱粒及清选机构适应大豆作物 | 13700 | 新产品试点。通过试验验证，满足大豆玉米复合种植农艺要求。
8 | 收获机械 | 油料作物收获机械 | 大豆收获机 | 2-3kg/s自走轮式大豆复合种植收获机 | 结构型式：轮式自走；喂入方式：全喂入；2kg/s≤喂入量＜3kg/s；600mm≤割台宽度≤2600mm；割茬高度≤50mm；拨禾轮型式：弹齿为尼龙材质；割台、脱粒及清选机构适应大豆作物 | 16000 | 新产品试点。通过试验验证，满足大豆玉米复合种植农艺要求。
9 | 收获机械 | 油料作物收获机械 | 大豆收获机 | 3kg/s及以上自走轮式大豆复合种植收获机 | 结构型式：轮式自走；喂入方式：全喂入；喂入量≥3kg/s；600mm≤割台宽度≤2600mm；割茬高度≤50mm；拨禾轮型式：弹齿为尼龙材质；割台、脱粒及清选机构适应大豆作物 | 36000 | 新产品试点。通过试验验证，满足大豆玉米复合种植农艺要求。
10 | 种植施肥机械 | 栽植机械 | 移栽机 | 6行及以上悬挂式、牵引式全自动毯状苗油菜移栽机 | 结构型式：悬挂式或牵引式；工作行数：≥6行；投苗方式：毯状苗自动投苗；栽植器型式：针爪式；栽植频率：≥120株（穴）/（分•行）；栽植密度：≥6000株（穴）/亩；栽植深度可调，株距可调。 | 10500 | 专项鉴定
11 | 种植施肥机械 | 栽植机械 | 移栽机 | 6行及以上自走式全自动毯状苗油菜移栽机 | 结构型式：四轮自走式；工作行数：≥6行；投苗方式：毯状苗自动投苗；栽植器型式：针爪式；栽植频率：≥120株（穴）/（分•行）；栽植密度：≥6000株（穴）/亩；栽植深度可调，株距可调 | 28200 | 专项鉴定
12 | 种植施肥机械 | 栽植机械 | 移栽机 | 2行手扶式全自动钵苗油菜移栽机 | 结构型式：手扶式；工作行数：2行；投苗方式：钵苗自动投苗；栽植器型式：挠性圆盘式；栽植频率：≥100株（穴）/（分•行）；栽植密度：≥6000株（穴）/亩；栽植深度可调，株距可调 | 19800
13 | 种植施肥机械 | 栽植机械 | 移栽机 | 6行及以上油菜毯状苗联合移栽机 | 结构型式：与拖拉机配套；工作行数：≥6行；配套功率：≥100马力；投苗方式：毯状苗自动投苗；栽植器型式：针爪式；栽植频率：≥120株（穴）/（分•行）；栽植密度：≥6000株（穴）/亩；栽植深度可调，株距可调；能一次性完成旋耕埋茬、开沟作畦、切缝栽植、覆土镇压联合作业 | 22000 | 新产品试点。通过试验验证。
14 | 设施环境控制设备 | 设施环境控制设备 | 加温设备 | 110kW≤额定制热量＜220kW空气源热泵（配套谷物干燥机） | 110kW≤额定制热量＜220kW；压缩机数量≥4个（空气源热泵热风机组）或压缩机数量≥2个（空气源热泵热水换热风机组）；输出热风温度≥40℃；输出热风温度稳定性：≤±5℃；整机结构型式：整体式或分体式；压缩机结构型式：涡旋式；蒸发器结构型式：翅片式；冷凝器结构型式：翅片式、壳管式或套管式 | 17000 | 专项鉴定。额定制热量不包括电辅热。
15 | 设施环境控制设备 | 设施环境控制设备 | 加温设备 | 220kW≤额定制热量＜350kW空气源热泵（配套谷物干燥机） | 220kW≤额定制热量＜350kW；压缩机数量≥6个；输出热风温度≥40℃；输出热风温度稳定性：≤±5℃；整机结构型式：整体式或分体式；压缩机结构型式：涡旋式；蒸发器结构型式：翅片式；冷凝器结构型式：翅片式、壳管式或套管式 | 20000 | 专项鉴定。额定制热量不包括电辅热。
16 | 设施环境控制设备 | 设施环境控制设备 | 加温设备 | 额定制热量≥350kW空气源热泵（配套谷物干燥机） | 额定制热量≥350kW；压缩机数量≥8个（压缩机结构型式：涡旋式）或压缩机数量≥2个（压缩机结构型式：螺杆式）；输出热风温度≥40℃；输出热风温度稳定性：≤±5℃；整机结构型式：整体式或分体式；蒸发器结构型式：翅片式；冷凝器结构型式：翅片式、壳管式或套管式 | 23000 | 专项鉴定。额定制热量不包括电辅热。